## Hoja 1
IUS015 |  |  | m | Colector enterrado de hormigón armado.
Colector enterrado, formado por tubo de hormigón armado para saneamiento sin presión, fabricado por compresión radial, clase 60, carga de rotura 60 kN/m², de 300 mm de diámetro nominal (interior), unión por enchufe y campana con junta elástica, "BORTUBO".
Descompuesto | Ud | Descomposición |  |  |  | Rend. | Precio unitario |  | Precio partida
mt46thb020eo | m | Tubo de hormigón armado para saneamiento sin presión, fabricado por compresión radial, clase 60, carga de rotura 60 kN/m², de 300 mm de diámetro nominal (interior), unión por enchufe y campana con junta elástica, "BORTUBO", en tramos de 420 mm de diámetro exterior, 60 mm de espesor, 2400 mm de longitud útil, 2500 mm de longitud total, campana de 520 mm de diámetro exterior y 420 kg de peso, con junta de caucho EPDM, de deslizamiento y compresión, tipo arpón, según UNE-EN 1916. |  |  |  | 1.05 | 19.75 |  | 20.74
mt46thb110b | kg | Lubricante para unión con junta elástica en colector enterrado de saneamiento sin presión, Lubrigic "BORTUBO". |  |  |  | 0.013 | 2.91 |  | 0.04
mt01ara010 | m³ | Arena de 0 a 5 mm de diámetro. |  |  |  | 0.419 | 12.1 |  | 5.07
mq04cag010b | h | Camión con grúa de hasta 10 t. |  |  |  | 0.111 | 56.64 |  | 6.29
mq01ret020b | h | Retrocargadora sobre neumáticos, de 70 kW. |  |  |  | 0.053 | 36.86 |  | 1.95
mq02rop020 | h | Pisón vibrante de guiado manual, de 80 kg, con placa de 30x30 cm, tipo rana. |  |  |  | 0.339 | 3.54 |  | 1.2
mo041 | h | Oficial 1ª construcción de obra civil. |  |  |  | 0.275 | 17.24 |  | 4.74
mo087 | h | Ayudante construcción de obra civil. |  |  |  | 0.271 | 16.13 |  | 4.37
| % | Medios auxiliares |  |  |  | 2 | 44.4 |  | 0.89
| % | Costes indirectos |  |  |  | 3 | 45.29 |  | 1.36
Coste de mantenimiento decenal: 2,33€ en los primeros 10 años. | [6 empty] | Total: |  | 46.65
Referencia norma UNE y Título de la norma transposición de norma armonizada |  |  |  |  | Aplicabilidad (1) |  |  | Obligatoriedad (2) |  | Sistema (3)
UNE-EN 1916:2008 |  |  |  |  | 182003 |  |  | 23112004 |  | 4
Tubos y piezas complementarias de hormigón en masa, hormigón armado y hormigón con fibra de acero.
EN 1916:2002/AC:2008 |  |  |  |  | 112009 |  |  | 112009
(1) Fecha de aplicabilidad de la norma armonizada e inicio del período de coexistencia
(2) Fecha final del período de coexistencia / entrada en vigor marcado CE
(3) Sistema de evaluación y verificación de la constancia de las prestaciones