## Hoja 1
IUS055 |  |  | Ud | Pozo de registro prefabricado de hormigón armado.
Pozo de registro de elementos prefabricados de hormigón armado, "BORTUBO", de 1,2 m de diámetro interior y 3 m de altura útil interior, sobre solera de 25 cm de espesor de hormigón armado HA-30/B/20/IIb+Qb ligeramente armada con malla electrosoldada, con cierre de tapa circular y marco de fundición clase B-125 según UNE-EN 124, instalado en aceras, zonas peatonales o aparcamientos comunitarios.
Descompuesto | Ud | Descomposición |  |  | Rend. | Precio unitario | Precio partida
mt10haf010pnc | m³ | Hormigón HA-30/B/20/IIb+Qb, fabricado en central, con cemento SR. |  |  | 0.283 | 107.66 | 30.47
mt07ame010n | m² | Malla electrosoldada ME 20x20 Ø 8-8 B 500 T 6x2,20 UNE-EN 10080. |  |  | 3.768 | 3.25 | 12.25
mt10hmf010kn | m³ | Hormigón HM-30/B/20/I+Qb, fabricado en central, con cemento SR. |  |  | 0.249 | 102.8 | 25.6
mt46phb010vv | Ud | Base prefabricada de hormigón armado para formación de pozo de registro, de 120 cm de diámetro nominal (interior), 70 cm de altura útil y 16 cm de espesor, clase N (Normal), carga de rotura 90 kN/m², "BORTUBO", de 1767 kg, con junta de caucho EPDM, de deslizamiento y compresión, para unión con otros módulos, para conexión con colector de hasta 300 mm de diámetro, resistencia a compresión mayor de 30 N/mm², según UNE-EN 1917. |  |  | 1 | 154.48 | 154.48
mt46phb100f | Ud | Ejecución de taladro de 460 mm de diámetro, "BORTUBO", para conexión de colector de hormigón de 300 mm de diámetro nominal (interior) a base prefabricada de hormigón para formación de pozo de registro. |  |  | 2 | 28.66 | 57.32
mt46phb110f | Ud | Junta de caucho EPDM, de deslizamiento y compresión, tipo arpón, "BORTUBO", para conexión de colector de 300 mm de diámetro nominal (interior) a base prefabricada de hormigón para formación de pozo de registro, según UNE-EN 681-1. |  |  | 2 | 16.15 | 32.3
mt46phb020ll | Ud | Anillo prefabricado de hormigón armado para formación de pozo de registro, de 120 cm de diámetro nominal (interior), 100 cm de altura útil y 16 cm de espesor, clase N (Normal), carga de rotura 90 kN/m², "BORTUBO", de 1600 kg, con junta de caucho EPDM, de deslizamiento y compresión, para unión con otros módulos, resistencia a compresión mayor de 30 N/mm², según UNE-EN 1917. |  |  | 1 | 152.62 | 152.62
mt46phb030yy | Ud | Cono asimétrico prefabricado de hormigón armado para formación de pozo de registro, de 120 a 60 cm de diámetro nominal (interior), 120 cm de altura útil y 16 cm de espesor, clase N (Normal), carga de rotura 90 kN/m², "BORTUBO", de 1960 kg, con junta de caucho EPDM, de deslizamiento y compresión, para unión con otros módulos, según UNE-EN 1917. |  |  | 1 | 210.29 | 210.29
mt46phb040f | Ud | Módulo de ajuste prefabricado de hormigón, de 60 cm de diámetro nominal (interior), 10 cm de altura útil y 10 cm de espesor, "BORTUBO", de 68,7 kg, con junta de caucho EPDM, de deslizamiento y compresión, para unión con otros módulos, según UNE-EN 1917. |  |  | 1 | 25.32 | 25.32
mt46phm050 | Ud | Pate de polipropileno conformado en U, para pozo, de 330x160 mm, sección transversal de D=25 mm, según UNE-EN 1917. |  |  | 9 | 4.66 | 41.94
mt46tpr010a | Ud | Tapa circular y marco de fundición dúctil de 660 mm de diámetro exterior y 40 mm de altura, paso libre de 550 mm, para pozo, clase B-125 según UNE-EN 124. Tapa revestida con pintura bituminosa y marco sin cierre ni junta. |  |  | 1 | 47.09 | 47.09
mq04cag010a | h | Camión con grúa de hasta 6 t. |  |  | 0.646 | 50.01 | 32.31
mo041 | h | Oficial 1ª construcción de obra civil. |  |  | 4.523 | 17.24 | 77.98
mo087 | h | Ayudante construcción de obra civil. |  |  | 2.262 | 16.13 | 36.49
| % | Medios auxiliares |  |  | 2 | 936.46 | 18.73
| % | Costes indirectos |  |  | 3 | 955.19 | 28.66
Coste de mantenimiento decenal: 49,19€ en los primeros 10 años. | [5 empty] | Total: | 983.85